## građevinsko obrtnički
HELION GROUP d.o.o., Martina Divalta 184, Osijek
R.broj | Opis stavke | jed.mj. | količina | jed. cijena | ukupno
A.1. | GRAĐEVINSKO - OBRTNIČKI RADOVI
OPĆE NAPOMENE
U jediničnu cijenu svake stavke obvezno uključiti sve mjere osiguranja prolaznika, radnika i okolnih građevina za vrijeme trajanja radova, svu potrebnu skelu, sva potrebna premještanja postojećih instalacija i dovođenje istih u prvobitno stanje po završetku radova, sve transporte materijala preostalog od rušenja, deponiranje na gradilišnoj deponiji, utovar i odvoz na gradsku deponiju (5 km udaljenost), odnosno sortiranje i deponiranje na mjesto koje odredi Investitor za eventualnu ponovnu ugradnju, sve nabave, transporte do gradilišta, horizontalne i vertikalne transporte na gradilištu, sav potreban rad, osnovni i pomoćni materijal i pomoćne radnje, razne pripomoći; sva čišćenja u tijeku i nakon završetka radova, a sve do potpune funkcionalne gotovosti i funkcionalnosti svake pojedine stavke i troškovnika u cjelini ‐ ako opisom stavke nije drugačije određeno.
GRAĐEVINSKI RADOVI
OPĆENITO
Za nasipavanje u slojevima nakon izvedbe svih temelja upotrijebiti iskopani materijal sa modulom zbijenosti Ms = 80 MN/m².
Svi obračuni za iskop, nasip i odvoz obavljaju se u zbijenom stanju. Iskopani materijal deponirati na udaljenosti 25 m,
jer će se isti upotrijebiti za kasnije nasipavanje oko temelja.
Iskop se obavlja 95 % strojno, a 5 % ručno.
Izvođač je dužan u potpunosti osigurati prijevoz na samom gradilištu i na javnim prometnim površinama te
osigurati zbrinjavanje viška materijala iz iskopa i svog otpadnog materijala te prijevoz od mjesta iskopa do mjesta istovara na odlagalište, uključivo utovar, istovar, razastiranje i planiranje.
1. | PRIPREMNI RADOVI
1.1. | Demontaža vanjskih klima jedinica
| Pažljiva demontaža vanjske klima jedinice. Sve spremiti na mjesto koje odredi Naručitelj do ponovne montaže na novu poziciju koju će odrediti Naručitelj. U cijenu uračunata ponovna montaža. | kom. | 3 | 0 | 0
1.4. | Uklanjanje dotrajalog estriha
| Strojno uklanjanje dotrajalog estriha. U cijenu uračunat sav rad, materijal, rad strojeva, utovar, odvoz i istovar na uređeno odlagalište građevisnkog materijala kojeg osigurava Izvođač o svom trošku. | m2 | 90 | 0 | 0
| 1.UKUPNO |  |  |  | 0
2. | TESARSKI RADOVI
OPĆENITO:
Jedinična cijena obuhvaća dobavu kompletnog materijala, dasaka, šper ploča, mosnica, podupirača i sl., te izradu, postavu i demontažu oplate za sve betonske i armirano-betonske konstrukcije.
2.1. | Oplata za cementni estrih
| Doprema, izrada, postavljanje i skidanje jednostrane glatke daščane oplate za cementni estrih, visine 5 cm, sa svim potrebnim ukrutama i razuporama.U cijeni sve do potpune gotovosti i funkcionalnosti. | m² | 4 | 0 | 0
| 2.UKUPNO |  |  |  | 0
3. | BETONSKI RADOVI
OPĆENITO:
Čvrstoća betona određena je projektom konstrukcije.
Svaka pozicija armirano-betonskih elemenata definirana je u statičkom proračunu, planu armature kao i stavci troškovnika, te ima svoju odgovarajući razred tlačne čvrstoće (C). Osim oznake tlačne čvrstoće betona u projektu se mogu tražiti i posebni zahtjev
U toku ugradnje AB konstrukcije potrebno je uzimati uzorke betona koji se dostavljaju u ovlašteni laboratorij radi atestiranja. Uzorci betona uzeti u tvornici betona nisu relevantni zbog mogućnosti da se naknadnim dodavanjem vode zbog potrebe transporta s betonare.
Prije betoniranja drvenu oplatu treba dobro očistiti, nakvasiti, a glatku namazati uljem. Isto tako treba provjeriti dimenzije i kvalitet izrade. Oplata se smije skinuti tek pošto ugrađeni beton dobije odgovarajuću čvrstoću, po nalogu nadzornog inžinjera.
3.1. | Izrada cementnog estiha
| Nabava,doprema materijala i izrada cementnog estiha u sloju debljine 5 cm, iznad podne ploče,u cijeni izrada svih dilatacija.U cijeni sve do potpune gotovosti i funkcionalnosti. | m² | 90 | 0 | 0
| 3.UKUPNO |  |  |  | 0
A.2. | OBRTNIČKI RADOVI
4. | LIMARSKI RADOVI
OPĆENITO:
Svi limeni opšavi, oluci i slično izvode se od vruće pocinčanog lima debljine 0,55 mm.
U jediničnu cijenu uključiti dobavu materijala, izradu u radionici, transport i montažu na gradilištu, skelu, upotrebu krana, nosače horizontalnih i vertikalnih oluka, priključak vertikalnih oluka u
lijevano-željezne cijevi, izradu i postavu spona na zabatnim opšavima, spojeve horizontalnih i vertikalnih žlijebova.
Isto tako u jediničnu cijenu uključiti dobavu i postavu trake od krovne Ijepenke na svim dodirnim mjestima pocinčanog lima s betonom ili drugim materijalom, a na direktnom spoju s drugom vrstom lima ili metalom treba umetnuti elastičnu mekanu traku.
4.1. | Montaža okapnica
| Doprema i montaža okapnica po obodu betonske ploče i stubišta, izrađenih od poc. lima debljine 0,55 mm. Okapni limovi se postavljaju na estrih, prije postavljanja keramike. Stavkom obuhvaćen sav potreban materijal. U cijeni sve do potpune gotovosti i funkcionalnosti. | m' | 30 | 0 | 0
| 4.UKUPNO |  |  |  | 0
5. | KROVOPOKRIVAČKI RADOVI
OPĆENITO:
Kod izrade krovopokrivačkih radova izvođač mora voditi računa da sve radove izvede prema svim važećim zakonima, pravilnicima i normama, te svim ostalim pravilima struke.
5.1. | Krovni PU paneli
| Nabava,doprema i montaža krovnih PU panela u boji d=8cm po odabiru projektanta ili investitora, postavljen na prethodno napravljenu podkonstrukciju. Stavkom su obuhvaćena i sva spojna sredstva,opšavi i sl. do pune gotovosti. | m2 | 90 | 0 | 0
| 5.UKUPNO |  |  |  | 0
6. | STOLARSKI RADOVI
OPĆENITO:
Izvođač radova je dužan prema glavnom projektu, stvarnim mjerama i izvedbenim detaljima iz projekta izraditi PVC stolariju.
Izvođač radova je dužan posjedovati suglasnost za obavljanje djelatnosti građenja i izvođenja pojedinih radova prema Zakonu o gradnji
Za ponuđene materijale je potrebno posjedovati : svjedodžbe o sukladnosti, certifikate, potvrde o ispunjavanju zahtjeva kakvoće i dr.
Samo po usaglašenim shemama i detaljima moguće je pristupiti izradi radioničke dokumentacije na osnovu koje se izrađuje i montira PVC stolarija.
6.1. | Ulazna PVC vrata 180+2*92/215+59 - POZ 1
| Izrada, doprema i montaža dvokrilnih, ulaznih, ostakljenih PVC vrata s obostranim fiksnim panelima i otklopnim nadsvjetlom ustakljeno dvostrukim IZO staklom punjeno argonom i LOW-E premazom.Stolarija nakon ugradnje mora imati Umin=1,4 w/m²k. Okvirna konstrukcija i konstrukcija vrata PVC. Vratno krilo opremljeno pragom, kvakom, cilindar bravom i komplet okovom.Stolarija boje RAL 9016.U cijeni sve do potpune gotovosti i funkcionalnosti. | kom | 1 | 0 | 0
6.2. | Klizna PVC stijena 390/210+65 - POZ 2
| Izrada, doprema i montaža četverokrilne klizne stijene, dvije fiksne + dvije klizne i fiksnim nadsvjetlom, ustakljeno dvostrukim IZO staklom punjeno argonom i LOW-E premazom.Stolarija nakon ugradnje mora imati Umin=1,4 w/m²k. Okvirna konstrukcija i konstrukcija stijene PVC. Vratno krilo opremljeno, kvakom i komplet okovom.Stolarija boje RAL 9016.U cijeni sve do potpune gotovosti i funkcionalnosti. | kom | 2 | 0 | 0
6.3. | Klizna PVC stijena 490/210+65 - POZ 3
| Izrada, doprema i montaža četverokrilne klizne stijene, dvije fiksne + dvije klizne i fiksnim nadsvjetlom, ustakljeno dvostrukim IZO staklom punjeno argonom i LOW-E premazom.Stolarija nakon ugradnje mora imati Umin=1,4 w/m²k. Okvirna konstrukcija i konstrukcija stijene PVC. Vratno krilo opremljeno, kvakom i komplet okovom.Stolarija boje RAL 9016.U cijeni sve do potpune gotovosti i funkcionalnosti. | kom | 1 | 0 | 0
6.4. | Klizna PVC stijena 220/210+65 - POZ 2
| Izrada, doprema i montaža dvokrilne klizne stijene,jedna fiksna+jedna klizna i fiksnim nadsvjetlom ustakljeno dvostrukim IZO staklom punjeno argonom i LOW-E premazom.Stolarija nakon ugradnje mora imati Umin=1,4 w/m²k. Okvirna konstrukcija i konstrukcija stijene PVC. Vratno krilo opremljeno, kvakom i komplet okovom.Stolarija boje RAL 9016.U cijeni sve do potpune gotovosti i funkcionalnosti. | kom | 1 | 0 | 0
| 6.UKUPNO |  |  |  | 0
7. | KERAMIČARSKI RADOVI
OPĆENITO:
Sva popločenja podova i zidova koja su predviđena keramičkim pločicama izvode se od 1. klase, brušene ili s hrapavom gornjom površinom.
Na sudaru popločenog poda i žbukanog zida dolazi sokl od istih keramičkih pločica u visini od 10 cm.
Zidne keramičke pločice se putem odgovarajućeg ljepila lijepe na produžnim cementnim mortom ožbukane zidove.
Sistem polaganje za sva popločenja je reska na resku, širinu reske dogovoriti sa projektantom.
Podne keramičke pločice se polažu u cementni mort ili na unaprijed pripremljenu cementnu glazuru lijepe pomoću građevinskog ljepila.
Jediničnom cijenom obuhvatiti dobavu osnovnog i spojnog (veznog) materijala, polaganje i fugiranje keramičkih pločica gotovom fugir masom po izboru projektanta, dobavu i ugradbu
PVC, Al, mesinganih ili kromiranih kutnih i završnih lajsni, čišćenje podova i zidova i sve transporte.
7.1. | Popločavanje podova keramičkim pločicama
| Nabava, doprema i popločavanje podova protukliznim keramičkim pločicama 1.klase u fleksibilnom ljepilu. Po završetku polaganja, fuge se zapunjavaju masom za fugiranje i uglovima silikonom u istoj boji kao i masa za fugiranje.U cijeni sve do potpune gotovosti i funkcionalnosti. | m² | 90 | 0 | 0
7.2. | Oblaganje zidnog sokla keramičkim pločicama
| Nabava, doprema i oblaganje zidnog sokla, visine 10 cm, keramičkim pločicama 1.klase i odgovarajućim keramičkim ljepilom. Po završetku polaganja, fuge se zapunjavaju masom za fugiranje i uglovima silikonom u istoj boji kao i masa za fugiranje.U cijeni sve do potpune gotovosti i funkcionalnosti. | m' | 37 | 0 | 0
| 7.UKUPNO |  |  |  | 0
A3. | OPREMA I OSTALO
8. | OSTALO
8.1. | Dobava i montaža inverter klima uređaja
| Dobava i montaža inverter klima uređaja nazivne snage hlađenja min. 7kW, komplet zidna unutarnja i vanjska jedinica na mjesto po odabiru Investitora. U cijenu uračunat sav rad i materijal do pune gotovosti i funkcionalnosti | kom | 1 | 0 | 0
8.2. | Završno fino čišćenje gotovog objekta prije primopredaje investitoru
Završno fino čišćenje gotovog objekta prije primopredaje investitoru.
| Sva čišćenja gradilišta u toku gradnje i po završetku pojedinih radova su uključena u pojedine radove i ne obračunavaju se niti naplaćuju posebno, već spadaju u obavezu pojedinog izvođača. | m2 | 75 | 0 | 0
| 15.UKUPNO |  |  |  | 0
REKAPITULACIJA
A. | GRAĐEVINSKO-OBRTNIČKI RADOVI
A.1. | GRAĐEVINSKI RADOVI
1. | PRIPREMNI RADOVI |  |  |  | 0
2. | TESARSKI RADOVI |  |  |  | 0
3. | BETONSKI RADOVI |  |  |  | 0
|  |  |  | UKUPNO A.1. | 0
A.2. | OBRTNIČKI RADOVI
4. | LIMARSKI RADOVI |  |  |  | 0
5. | KROVOPOKRIVAČKI RADOVI |  |  |  | 0
6. | STOLARSKI RADOVI |  |  |  | 0
7. | KERAMIČARSKI RADOVI |  |  |  | 0
|  |  |  | UKUPNO A.2. | 0
A.3. | OPREMA I OSTALO
8. | OSTALO |  |  |  | 0
|  |  |  | UKUPNO A.3. | 0
| SVEUKUPNO (A.1.+A.2.+A.3.) KN |  |  |  | 0
| PDV 25% |  |  |  | 0
| SVEUKUPNO |  |  |  | 0
*napomena: navedene cijene su projektantske