## Punitovci-NK Slavonija
R.broj | Opis stavke | jed.mj. | količina | jed. cijena | ukupno
A.1. | GRAĐEVINSKO - OBRTNIČKI RADOVI
OPĆE NAPOMENE
U jediničnu cijenu svake stavke obvezno uključiti sve mjere osiguranja prolaznika, radnika i okolnih građevina za vrijeme trajanja radova, svu potrebnu skelu, sva potrebna premještanja postojećih instalacija i dovođenje istih u prvobitno stanje po završetku radova, sve transporte materijala preostalog od rušenja, deponiranje na gradilišnoj deponiji, utovar i odvoz na gradsku deponiju (5 km udaljenost), odnosno sortiranje i deponiranje na mjesto koje odredi Investitor za eventualnu ponovnu ugradnju, sve nabave, transporte do gradilišta, horizontalne i vertikalne transporte na gradilištu, sav potreban rad, osnovni i pomoćni materijal i pomoćne radnje, razne pripomoći; sva čišćenja u tijeku i nakon završetka radova, a sve do potpune funkcionalne gotovosti i funkcionalnosti svake pojedine stavke i troškovnika u cjelini ‐ ako opisom stavke nije drugačije određeno.
GRAĐEVINSKI RADOVI
OPĆENITO
Za nasipavanje u slojevima nakon izvedbe svih temelja upotrijebiti iskopani materijal sa modulom zbijenosti Ms = 80 MN/m².
Svi obračuni za iskop, nasip i odvoz obavljaju se u zbijenom stanju. Iskopani materijal deponirati na udaljenosti 25 m,
jer će se isti upotrijebiti za kasnije nasipavanje oko temelja.
Iskop se obavlja 95 % strojno, a 5 % ručno.
Izvođač je dužan u potpunosti osigurati prijevoz na samom gradilištu i na javnim prometnim površinama te
osigurati zbrinjavanje viška materijala iz iskopa i svog otpadnog materijala te prijevoz od mjesta iskopa do mjesta istovara na odlagalište, uključivo utovar, istovar, razastiranje i planiranje.
1. | PRIPREMNI RADOVI
1.1. | Demontaža vanjskih klima jedinica
| Pažljiva demontaža vanjske klima jedinice. Sve spremiti na mjesto koje odredi Naručitelj do ponovne montaže. Vanjske jedinice nakon uređenja montirati na pročelju iznad stepeništa. U cijenu uračunata ponovna montaža. | kom. | 3 |  | 0
| 1. UKUPNO |  |  |  | 0
A.2. | OBRTNIČKI RADOVI
2. | STOLARSKI RADOVI
OPĆENITO:
Izvođač radova je dužan prema glavnom projektu, stvarnim mjerama i izvedbenim detaljima iz projekta izraditi PVC stolariju.
Izvođač radova je dužan posjedovati suglasnost za obavljanje djelatnosti građenja i izvođenja pojedinih radova prema Zakonu o gradnji
Za ponuđene materijale je potrebno posjedovati : svjedodžbe o sukladnosti, certifikate, potvrde o ispunjavanju zahtjeva kakvoće i dr.
Samo po usaglašenim shemama i detaljima moguće je pristupiti izradi radioničke dokumentacije na osnovu koje se izrađuje i montira PVC stolarija.
2.1. | Ulazna PVC vrata 180+2*92/215+59 - POZ 1
| Izrada, doprema i montaža dvokrilnih, ulaznih, ostakljenih PVC vrata s obostranim fiksnim panelima i otklopnim nadsvjetlom ustakljeno dvostrukim IZO staklom punjeno argonom i LOW-E premazom.Stolarija nakon ugradnje mora imati Umin=1,4 w/m²k. Okvirna konstrukcija i konstrukcija vrata PVC. Vratno krilo opremljeno pragom, kvakom, cilindar bravom i komplet okovom.Stolarija boje RAL 9016.U cijeni sve do potpune gotovosti i funkcionalnosti. | kom | 1 |  | 0
2.2. | Klizna PVC stijena 390/210+65 - POZ 2
| Izrada, doprema i montaža četverokrilne klizne stijene, dvije fiksne + dvije klizne i fiksnim nadsvjetlom, ustakljeno dvostrukim IZO staklom punjeno argonom i LOW-E premazom.Stolarija nakon ugradnje mora imati Umin=1,4 w/m²k. Okvirna konstrukcija i konstrukcija stijene PVC. Vratno krilo opremljeno, kvakom i komplet okovom.Stolarija boje RAL 9016.U cijeni sve do potpune gotovosti i funkcionalnosti. | kom | 2 |  | 0
2.3. | Klizna PVC stijena 490/210+65 - POZ 3
| Izrada, doprema i montaža četverokrilne klizne stijene, dvije fiksne + dvije klizne i fiksnim nadsvjetlom, ustakljeno dvostrukim IZO staklom punjeno argonom i LOW-E premazom.Stolarija nakon ugradnje mora imati Umin=1,4 w/m²k. Okvirna konstrukcija i konstrukcija stijene PVC. Vratno krilo opremljeno, kvakom i komplet okovom.Stolarija boje RAL 9016.U cijeni sve do potpune gotovosti i funkcionalnosti. | kom | 1 |  | 0
2.4. | Klizna PVC stijena 220/210+65 - POZ 2
| Izrada, doprema i montaža dvokrilne klizne stijene,jedna fiksna+jedna klizna i fiksnim nadsvjetlom ustakljeno dvostrukim IZO staklom punjeno argonom i LOW-E premazom.Stolarija nakon ugradnje mora imati Umin=1,4 w/m²k. Okvirna konstrukcija i konstrukcija stijene PVC. Vratno krilo opremljeno, kvakom i komplet okovom.Stolarija boje RAL 9016.U cijeni sve do potpune gotovosti i funkcionalnosti. | kom | 1 |  | 0
| 2.UKUPNO |  |  |  | 0
3. | KERAMIČARSKI RADOVI
OPĆENITO:
Sva popločenja podova i zidova koja su predviđena keramičkim pločicama izvode se od 1. klase, brušene ili s hrapavom gornjom površinom.
Na sudaru popločenog poda i žbukanog zida dolazi sokl od istih keramičkih pločica u visini od 10 cm.
Zidne keramičke pločice se putem odgovarajućeg ljepila lijepe na produžnim cementnim mortom ožbukane zidove.
Sistem polaganje za sva popločenja je reska na resku, širinu reske dogovoriti sa projektantom.
Podne keramičke pločice se polažu u cementni mort ili na unaprijed pripremljenu cementnu glazuru lijepe pomoću građevinskog ljepila.
Jediničnom cijenom obuhvatiti dobavu osnovnog i spojnog (veznog) materijala, polaganje i fugiranje keramičkih pločica gotovom fugir masom po izboru projektanta, dobavu i ugradbu
PVC, Al, mesinganih ili kromiranih kutnih i završnih lajsni, čišćenje podova i zidova i sve transporte.
3.1. | Popločavanje podova keramičkim pločicama
| Nabava, doprema i popločavanje podova protukliznim keramičkim pločicama 1.klase ili jednakovrijedno____________________ u fleksibilnom ljepilu. Po završetku polaganja, fuge se zapunjavaju masom za fugiranje i uglovima silikonom u istoj boji kao i masa za fugiranje.U cijeni sve do potpune gotovosti i funkcionalnosti. | m² | 110 |  | 0
3.2. | Oblaganje zidnog sokla keramičkim pločicama
| Nabava, doprema i oblaganje zidnog sokla, visine 10 cm, keramičkim pločicama 1.klase ili jednakovrijedno___________________ i odgovarajućim keramičkim ljepilom. Po završetku polaganja, fuge se zapunjavaju masom za fugiranje i uglovima silikonom u istoj boji kao i masa za fugiranje.U cijeni sve do potpune gotovosti i funkcionalnosti. | m' | 37 |  | 0
3.3. | Izrada hidroizolacije stepeništa prije postavljanja keramičkih pločica. Hidroizolacija s materijalom kao Sika PREMAZOM SIKA SIL 107 ili jednako vrijedno _______________________. U stavci uračunati pripremne radnje kao što su pranje podloge pod pritiskom te impregnacija nakon izvršenog čišćenja. | m2 | 33 |  | 0
| 3.UKUPNO |  |  |  | 0
4. | GIPS KARTONSKI I LIČILAČKI RADOVI
4.1. | Dobava i postavljanje spuštenog stropa. Donju zonu obložiti jednostrukom oblogom iz gips-kartonske ploče debljine 12,5 mm. Nosiva potkonstrukcija iz pocinčanih čeličnih tvrdih profila debljine 2 mm. Montažni CD profili 60/27 na razmaku maks.500 mm, Obrada spojeva ploča gipsom. Prije završne obrade (soboslikarski radovi) ploče premazati odgovarajućim temeljnim premazom. U cijenu uračunati sav potreban rad i materijal. Izvedba u svemu prema tehničkoj uputi proizvođača ploča. | m2 | 53.3 |  | 0
4.2. | Dobava i ugradnja materijala za toplinsku izolaciju unutar spuštenog stropa prema negrijanom tavanu. λ = 0,039 W/mK, debljine minimalno 20 cm. Svi slojevi i karakteristike materijala moraju biti sljedećih svojstava: - deklarirana toplinska provodljivost po HRN EN 12667 ili jednakovrijedno________________: λD = 0,039 W/mK - Otpor difuziji vodene pare μ: 1,1 | m2 | 58 |  | 0
4.3. | Dobava materijala i bojanje unutarnjih zidova bojom za unutarnje radove, bijele boje ili po želji investitora. Jedinična cijena sadrži sitne popravke površina kao što su, gletanje, brušenje i kitanje, impregnaciju, te dvostruki premaz završnom bojom. Radna skela bez obzira na visinu uračunata je u jediničnu cijenu. Podloga mora biti čvrsta, nosiva, suha i čista. Jedinična cijena uključuje sav potreban rad materijal i pribor do pune gotovosti obojene površine. | m2 | 52 |  | 0
4.4. | Dobava materijala i bojanje unutarnjih gipskartonskih stropova disperzivnom bojom za unutarnje radove, bijele boje ili po izboru investitora. Radna skela bez obzira na visinu uračunata je u jediničnu cijenu. Podloga mora biti čvrsta, nosiva, suha i čista. Jedinična cijena uključuje sav potreban rad materijal i pribor do pune gotovosti obojene površine. | m2 | 53.3 |  | 0
4.5. | Radovi na oblaganju betonskih greda s gips kartonkim pločama. Potrebno je nakon ugradnje spuštenog stropa vidljive grede obložiti gipskartonskim pločama s potrebnim kutnicima, dodatkom na ljepilo i završanom obradom i bojanjem do potpune gotovosti. | m | 14.4 |  | 0
4.6. | Obrada špaleta s unutarnje i vanjske strane nakon ugradnje stolarije. U stavci uračunati pripremne radnje te izradu do potpune gotovosti sa svim potrebnim materijalom. | kpl | 1 |  | 0
| 4.UKUPNO |  |  |  | 0
A.3. | OPREMA I OSTALO
1. | OSTALO
1.1. | Dobava i montaža inverter klima uređaja
| Dobava i montaža inverter klima uređaja nazivne snage hlađenja min. 7kW, komplet zidna unutarnja i vanjska jedinica na mjesto. Energetska klasa A+ ili bolja. U cijenu uračunat sav rad i materijal do pune gotovosti i funkcionalnosti | kom | 1 |  | 0
1.2. | Završno fino čišćenje gotovog objekta prije primopredaje investitoru
Završno fino čišćenje gotovog objekta prije primopredaje investitoru.
| Sva čišćenja gradilišta u toku gradnje i po završetku pojedinih radova su uključena u pojedine radove i ne obračunavaju se niti naplaćuju posebno, već spadaju u obavezu pojedinog izvođača. | m2 | 75 |  | 0
| UKUPNO |  |  |  | 0
REKAPITULACIJA
A.1. | GRAĐEVINSKO-OBRTNIČKI RADOVI
GRAĐEVINSKI RADOVI
1. | PRIPREMNI RADOVI |  |  |  | 0
|  |  |  | UKUPNO A.1. | 0
A.2. | OBRTNIČKI RADOVI
2 | STOLARSKI RADOVI |  |  |  | 0
3 | KERAMIČARSKI RADOVI |  |  |  | 0
4 | GIPS KARTONSKI I LIČILAČKI RADOVI |  |  |  | 0
|  |  |  | UKUPNO A.2. | 0
A.3. | OPREMA I OSTALO
5 | OSTALO |  |  |  | 0
|  |  |  | UKUPNO A.3. | 0
| SVEUKUPNO (A.1.+A.2.+A.3.) KN |  |  |  | 0
*napomena: navedene cijene su projektantske

## Petrijevci-društveni dom
PREUREĐENJE I OPREMANJE PODRUMSKIH PROSTORIJA DRUŠTVENOG DOMA „STARA ŠKOLA“ U PETRIJEVCIMA
R.B. | Opis stavke | J.mj. | Količina | Iznos | UKUPNO
I. RUŠENJE I DEMONTAŽE
1. | Demontaža postojećih dotrajalih unutarnjih vrata kpl s dovratnikom. vel. otvora 88/210 cm | kom | 4 |  | 0
2. | Razbijanje podnih keramičkih pločica u hodniku, garderobi i teretani zajedno sa veznim materijalom, utovar u vozilo i odvoz na deponiju. | m2 | 72 |  | 0
3. | Razbijanje cementnog estriha d=6 cm u hodniku, garderobi i teretani, utovar materijala u vozilo i odvoz nadeponiju. Ukoliko se nakon skidanje obloge poda ustanovi da je estrih u dobrom stanju isti nije potrebno štemati. | m2 | 72 |  | 0
4. | Skidanje postojeće obloge poda od pečene opeke u ostavi 1. U cijenu uključeno odvoženje ruševnog materijala na deponiju. | m2 | 15 |  | 0
| RUŠENJE I DEMONTAŽE UKUPNO: |  |  |  | 0
II. BETONSKI I ARMIRANO-BETONSKI RADOVI
1. | Betoniranje podne ploče, ispod hidroizolacije betonom MB-30, debljine 12 cm, armirane mrežom MA 500/560 (mreža Q-188) što uključiti u cijenu po m3 sa zaglađenom gornjom površinom. | m3 | 12 |  | 0
2. | Izvedba plivajućeg cementnog estriha M-25 (površine zaglađene "helikopterom", za ljepljenje keramičkih pločica), debljine 4-6 cm, položenog na uključivo ploče elastificiranog ekspandiranog polistirena (g= 15 kg/m3) debljine 2+4= 6 cm (sa izmjeničnim preklopima), preko kojih se polaže PE-folija debljine 0,2 mm. Uključivo ulaganje trake od polistirena debljine 1 cm u rešku između zida i estriha. Obračun se vrši po m2 kompletne izvedbe (estrih, polistiren, folija). | m2 | 87 |  | 0
| BETONSKI I ARMIRANO-BETONSKI RADOVI UKUPNO: |  |  |  | 0
III. ZIDARSKI RADOVI
1. | Nanošenje sloja za reguliranje upojnosti i poboljšanje prijanjanja na dijelu fasade u kontaktu sa tlom, a u visini dizanja kapilarne vlage. Specijalni temeljni mort za prskanje za sanacijske žbuke. Zidne površine i spojnice očistite od nepričvršćenih dijelova, prljavštine, prašine, bitumena i sličnih sastavnih dijelova koji smanjuju sposobnost prianjanja (npr. čeličnom metlom, pjeskarenjem ili stlačenim zrakom) te ih ostavite da se osuše. U stavku uključeno prethodno čišćenje sljubnica do dubine 10mm. | m2 | 60 |  | 0
2. | Nanošenje izravnavajućeg sloja, temeljne žbuke za sanaciju zidova opterećenih vlagom, u sloju od min 2 cm na dijelu fasade u kontaktu sa tlom, a u visini dizanja kapilarne vlage. Podloga mora biti čvrsta, nosiva, nemasna, bez prašine, mineralna, upijajuća, suha ili mat vlažna. | m2 | 60 |  | 0
ili jednakovrijedno___________
3. | Nanošenje sloja fine sanacijske žbuke za sanaciju zidova opterećenih vlagom i solju, u debljini od najmanje 5 mm na dijelu fasade u kontaktu sa tlom, a visini dizanja kapilarne vlage. | m2 | 60 |  | 0
ili jednakovrijedno___________
4. | Dobava materijala, izrada grube i fine žbuke i žbukanje svih površina na čistu podlogu. Žbuka spravljana u omjeru pijeska, vapna i cementa 12:6:1. Prije žbukanja zidova podlogu vlažiti da ne isuši žbuku. Stavka uključuje sav potreban glavni, pomoćni materijal i rad. Obračun prema m² zida. | m2 | 130 |  | 0
5. | Zidanje pregradnih zidova opekom d=10 cm u produžnom mortu (zazidavanje otvora).
| Obračun po m2 izvedenog zida. | m2 | 2 |  | 0
| ZIDARSKI RADOVI UKUPNO: |  |  |  | 0
IV. IZOLATERSKI RADOVI
1. | Izrada horizontalne izolacije podova u podrumu, u slijedećim slojevima - hladni bitumenski premaz - jedan sloj bitumenske trake za nadzemne i podzemne sustave hidroizolacija sa varenim spojevima preklopa ne manjim od 10 cm | m2 | 87 |  | 0
2. | Dobava i postava toplinske izolacije podova u podrumu s ekspandiranim polistirenom debljine 3 cm. Polistiren postaviti na hidroizolaciju poda. | m2 | 87 |  | 0
3. | Dobava i postava PE folije na pod podruma. Preklope traka izvesti minimalno 15 cm. | m2 | 87 |  | 0
| IZOLATERSKI RADOVI UKUPNO: |  |  |  | 0
V. KERAMIČARSKI RADOVI
1. | Opločenje podova protukliznim keramičkim pločicama. Boju, veličinu pločica kao i vrstu pločica određuje projektant. Pločice se polažu na ljepilo, s otvorenim reškama debljine 2 mm, (po principu reška na rešku) koje se popunjavaju vodonepropusnom masom za reške. U cijeni uključen otežani rad oko podnog slivnika izvedbe poda u nagibu.
| Obračun se vrši po m2 izvedenog poda. | m2 | 87 |  | 0
| Obračun se vrši po m’ izvedenog sokla | m’ | 80 |  | 0
| KERAMIČARSKI RADOVI UKUPNO: |  |  |  | 0
VI. STOLARSKI RADOVI
1. | Dobava i ugradnja jednokrilnih unutrašnjih punih vrata :
| a) vel. 80x220 cm (D) | kom | 4 |  | 0
| STOLARSKI RADOVI UKUPNO: |  |  |  | 0
VII. SOBOSLIKARSKO-LIČILAČKI RADOVI
1. | Pjeskarenje postojećih cijevi grijanja i radijatora | m' | 75 |  | 0
2. | Bojanje cijevi centralnog grijanja i radijatora uljanom bojom otpornom na visoke temperature. Uključivo potrebne predradnje. | m' | 75 |  | 0
3. | Gletanje i bojanje ožbukanih zidova poludisperzivnim bojama, u dva premaza sa svim potrebnim brušenjima, gletanjima te čišćenjem i otprašivanjem podloge i impregnacijom. Boja u dogovoru s projektantom, obavezna izrada do 3 uzorka vel. cca 1 m2 u prostoru prije konačnog odabira boje. | m2 | 190 |  | 0
4. | Gletanje i bojanje ožbukanog stropa hodnika podruma poludisperzivnim bojama, u dva premaza sa svim potrebnim brušenjima, gletanjima te čišćenjem i otprašivanjem podloge i impregnacijom. Boja u dogovoru s projektantom, obavezna izrada do 3 uzorka vel. cca 1 m2 u prostoru prije konačnog odabira boje. | m2 | 25 |  | 0
5. | Gletanje i bojanje stropa i zidova stepeništa podruma poludisperzivnim bojama, u dva premaza sa svim potrebnim brušenjima, gletanjima te čišćenjem i otprašivanjem podloge i impregnacijom.U cijenu je uključeno prethodno skidanje postojeće dotrajale boje. Boja u dogovoru s projektantom, obavezna izrada do 3 uzorka vel. cca 1 m2 u prostoru prije konačnog odabira boje. | m2 | 20 |  | 0
| SOBOSLIKARSKO-LIČILAČKI RADOVI UKUPNO: |  |  |  | 0
0
0
| UKUPNO GRAĐEVINSKO-OBRTNIČKI: |  |  | 0 | 0
0
0
ELEKTROTEHNIČKA OPREMA I PRIBOR
stavka | opis stavke | jed. mj. | količina | jed. cijena | ukupno
NAPOMENE:
U jedinične cijene stavki obavezno uključiti sve nabave, transporte materijala, sav potrebni rad, osnovni i pomoćni materijal a sve do potpune funkcionalne gotovosti pojedine stavke, uključivo čišćenje nakon dovršetka i u tijeku radova - ako opisom stavke nije drugačije određeno.
Uključiti ispitivanje i puštanje u rad na objektu.
01. | RAZDJELNICA PODRUMA RZ 1
01.01. | Ormar za montažu na zid | kom | 1 |  | 0
Dimenzija (DxVxŠ) min 300x400x150 mm
Uključen kompletan pribor za montažu i ovjes
01.02. | Rastavna sklopka 40A, p | kom | 1 |  | 0
01.03. | Automatski osigurač 1p, C6 A | kom | 4 |  | 0
01.04. | Automatski osigurač 1p, C10 A | kom | 2 |  | 0
01.05. | Automatski osigurač 1p, C16 A | kom | 2 |  | 0
01.06. | Automatski osigurač 3p, C16 A | kom | 3 |  | 0
01.07. | Automatski osigurač 4p, C25 A | kom | 1 |  | 0
01.08. | Kombinirani prekidač (LS-FI) - C16/0,03 - 2p | kom | 6 |  | 0
01.09. | Katodni odvodnik prenapona | kom | 1 |  | 0
01.10. | Naljepnice upozorenja | kompl. | 1 |  | 0
01.11. | Natpisna pločica 80x40 mm - gravirana plastika | kom | 1 |  | 0
01.12. | Redne stezaljke | kom | 1 |  | 0
01.13. | Spojni i montažni materijal | kompl. | 1 |  | 0
01.14. | Montaža spajanje | kompl. | 1 |  | 0
01. | UKUPNO RAZDJELNICA PODRUMA RZ 1 |  |  |  | 0
02. | ENERGETSKI KABELI
02.01. | NYY 4×6 mm2 | m | 40 |  | 0
02.02. | NYY 3×2,5 mm2 | m | 150 |  | 0
02.03. | NYY 3×1,5 mm2 | m | 200 |  | 0
02.04. | P/F-Y 1×6 mm2 | m | 350 |  | 0
02.05. | Montaža spajanje | kompl. | 1 |  | 0
0
02. | UKUPNO ENERGETSKI KABELI |  |  | 0 | 0
0
0
03. | SVJETILJKE |  |  | 0
0
03.01. | Svjetiljka nadgradna, LED izvor svjetlosti, metalno kućište, pokrov od prizmatičnog difuzora, UGR<19, efektivni svjetosni tok ili svjetlosni tok svjetiljke s uračunatim gubicima u optičkom sustavu min 3400lm, snaga sistema max 31W (LED izvor+driver), ukupna svjetlosna iskoristivost svjetiljke 109 lm/W, Ra>80, temperatura boje svjetlosti 3000K, zaštita min IP20, DALI komunikacijsko sučelje | kom | 11 |  | 0
03.02. | Svjetiljka nadgradna, LED izvor svjetlosti, kučište od ABS plastike, inox kopče, difuzor od translucentnog akrilata otpornog na utjecaj kemikalija, efektivni svjetosni tok ili svjetlosni tok svjetiljke s uračunatim gubicima u optičkom sustavu min 5830lm, snaga sistema max 48W (LED izvor+driver, svjetlosna iskoristivost svjetiljke s uračunatim gubicima u optičkom sustavu min 121 lm/W, boja svjetlosti 4000K, uzvrta boje Ra 80, zaštita od zaprljanja IP66, mehanička zaštita IK10, rad na temperaturi okoline +450C, svjetiljka ima dodatne aluminijske hladnjake za dodatno hlađenje LED modual i drivera | kom | 5 |  | 0
03.03. | Svjetiljka za označavanje evakuacijskoga puta, s jednostranim piktogramom, LED izvor svjetlosti, vrijeme autonomije min 3h, max 1W, stalni spoj, funkcija autotesta, IP65 | kom | 6 |  | 0
03.04. | Spojni i montažni materijal | kompl. | 1 |  | 0
02.05. | Montaža spajanje | kompl. | 1 |  | 0
03. | UKUPNO SVJETILJKE |  |  |  | 0
04. | OSTALA OPREMA I PRIBOR
04.01. | Prekidač 10 A - 250 V, ugradno | m | 6 |  | 0
04.02. | Priključnica s poklopcem 16 A - 250 V, ugradna | m | 12 |  | 0
04.03. | Cijev savitljiva samogasiva siva | m | 100 |  | 0
04.04. | Razvodna kutija, plastična, nadgradna | m | 20 |  | 0
04.05. | Oznaka za kabel | m | 40 |  | 0
04.06. | Montaža spajanje ispitivanje | kompl. | 1 |  | 0
04. | UKUPNO OSTALA OPREMA I PRIBOR |  |  |  | 0
05. | DOKUMENTACIJA
05.01. | Dokumantacija izvedenog stanja | kompl. | 1 |  | 0
Izrada dokumentacije izvedenog stanja
(Raspored trošila, jednopolne sheme …)
Dokumentacija mora biti u papirnom obliku
i digitalnom obliku.
Napravljena u AutoCAD Electrical, Eplan ili sl.
05.02. | Atesti ugrađene opreme i upute za rad | kompl. | 1 |  | 0
Upute za rad i održavanje ugrađene opreme i atesti o sukladnosti ugrađene opreme s hrvatskim zakonima i propisima.
05. | UKUPNO DOKUMENTACIJA |  |  |  | 0
06 | DOKAZI KVALITETE
Ispitivanje instalacije i potrebita mjerenja od ovlaštenih institucija kojima se dokazuje kvaliteta izvedenih radova.
06.01. | Mjerenja | kompl. | 1 |  | 0
06.02. | Ispitivanja | kompl. | 1 |  | 0
06. | UKUPNO DOKAZI KVALITETE |  |  |  | 0
ELEKTROTEHNIČKA OPREMA I PRIBOR
01. | UKUPNO RAZDJELNICA PODRUMA RZ 1 |  |  |  | 0
02. | UKUPNO ENERGETSKI KABELI |  |  |  | 0
03. | UKUPNO SVJETILJKE |  |  |  | 0
04. | UKUPNO OSTALA OPREMA I PRIBOR |  |  |  | 0
05. | UKUPNO DOKUMANTACIJA |  |  |  | 0
06. | UKUPNO MJERENJA I ISPITIVANJA |  |  |  | 0
| UKUPNO ELEKTROTEHNIČKA OPREMA I PRIBOR |  |  |  | 0
| sveukupno Petrijevci: |  |  |  | 0

## Rekapitulacija
TENDER REKAPITULACIJA
1. | PUNITOVCI - NK Slavonija | 0
2. | PETRIJEVCI - društveni dom "stara škola" | 0
| SVEUKUPNO (A.1.+A.2.+A.3.) KN | 0
| PDV 25% | 0
| SVEUKUPNO | 0