## MANIPULATIVNE POVRŠINE
ADAPTACIJA PARKIRALIŠTA I PRISTUPNE POVRŠINE DOMA KULTURE U JOSIPOVCU PUNITOVAČKOM - I. faza |  | Broj evidencije: |  |  | List:
TR-02/25
Investitor: OPĆINA PUNITOVCI |  | Projektant: |  |  | Datum:
Stjepana Radića 58, 31424 Punitovci |  | DUNJA BOGOJEVIĆ, mag.ing.arh. A 4822 |  |  | 06.2025.
Investitor:
OPĆINA PUNITOVCI
Stjepana Radića 58, 31424 Punitovci
Građevina:
ADAPTACIJA PARKIRALIŠTA I PRISTUPNE POVRŠINE DOMA KULTURE U JOSIPOVCU PUNITOVAČKOM - I. faza
TROŠKOVNIK
Osijek, lipanj 2025.
izradila tvrtka studio blok j.d.o.o., Europske avenije 18, 31000 Osijek
MANIPULATIVNE POVRŠINE
Rb. | Opis stavke | Jedinica mjere (JM) | Količina (kol) | Jedinična cijena (JC) | Ukupna cijena
01. | PRIPREMNI RADOVI
01.01. | ISKOLČENJE TRASE I OBJEKATA
Iskolčenje trase obuhvaća sva geodetska mjerenja, osiguranje osi iskolčene trase, profiliranje, obnavljanje i održavanje iskolčenih oznaka na terenu za sve vrijeme građenja, odnosno do predaje radova investitoru.
| Obračun radova: | kom | 1
1. PRIPREMNI RADOVI UKUPNO: |  | 0
02. | ZEMLJANI RADOVI
02.01. | ŠIROKI ISKOPI U MATERIJALU "C" KATEGORIJE
Široki skopi u trasi za izvedbu parkirališta i kolnih prilaza u debljini sloja od 46 cm. Rad uključuje i utovar iskopanog materijala u prijevozna sredstva, prijevoz do odlagališta, odlaganje i uređenje odlagališta. Mjesto odlagališta dužan je osigurati izvođač radova.
Obračun radova:
| Po kubičnom metru iskopanog materijala mjereno u sraslom stanju. | m3 | 290
02.02. | POLAGANJE GEOTEKSTILA
Nabava, dobava i polaganje geotekstila 300 g/m². Rad obuhvaća polaganje geotekstila na pripremljeno temeljno tlo s preklapanjem i šivanjem. Preklapanje treba izvesti u smjeru nasipanja materijala.
Obračun radova:
| Po kvadratnom metru ugrađenog geotekstila. | m2 | 670
2. ZEMLJANI RADOVI UKUPNO: |  | 0
03. | KOLNIČKA KONSTRUKCJA
03.01. | NOSIVI SLOJEVI OD DROBLJENOG BETONA
Izrada donjeg nosivog sloja od drobljene betonske mješavine 0/63 mm na mjestima nove kolničke konstrukcije. Stavkom je obuhvaćena nabava, doprema i ugradnja (strojno razastiranje, planiranje i zbijanje) na uređenu i preuzetu podlogu. Zahtjevi kvalitete Sz=100 %, Ms=80 MN/m²
Obračun radova:
Rad se mjeri i obračunava u kubičnim metrima ugrađenog materijala u zbijenom stanju.
| Izrada nosivog sloja drobljenog betona debljine 30 cm. | m3 | 190
03.02. | NOSIVI SLOJEVI OD ZRNATOG KAMENOG MATERIJALA
Izrada gornjeg nosivog sloja od mehanički zbijene drobljene kamene mješavine 0/63 mm na mjestima nove kolničke konstrukcije. Stavkom je obuhvaćena nabava, doprema i ugradnja (strojno razastiranje, planiranje i zbijanje) na uređenu i preuzetu podlogu. Zahtjevi kvalitete Sz=100 %, Ms=80 MN/m²
Obračun radova:
Rad se mjeri i obračunava u kubičnim metrima ugrađenog materijala u zbijenom stanju.
| Izrada nosivog sloja drobljenog kamena debljine 10 cm. | m3 | 65
03.03. | BITUMENIZIRANI NOSIVI SLOJ
Izrada bitumeniziranog nosivog sloja od BNHS 16, projektirane debljine 7 cm.
Obračun radova:
Količina obavljenih radova mjeri se u kvadratnim metrima gornje površine stvarno položenog i ugrađenog asfalta.
| Obračun po kvadratnom metru Ugrađenog asfalta. | m2 | 625
3. KOLNIČKA KONSTRUKCIJA UKUPNO: |  | 0
04. | ODVODNJA
04.01. | Strojni iskop rova za oborinsku kanalizaciju s razupiranjem u materijalu kategorije "C". Cijenom su obuhvaćeni iskopi svih elemenata kanalizacijske mreže, poravnanje dna, izrada podložnog sloja od pijeska debljine 10 cm, utovar i odvoz iskopanog materijala s uređenjem i čišćenjem terena u pojasu rova i zbrinjavanje materijala. Mjesto odlagališta dužan je osigurati izvođač radova.
Obračun radova:
| Rad se mjeri i obračunava po kubičnom metru stvarno izvršenog podložnog sloja. | m3 | 20
04.02. | Dobava, transport i postavljanje modularnih slivnika, uključivo raznošenje i spuštanje u rov te potrebni spojni i brtveni materijal. Slivnik se sastoji od tijela slivnika od PVC cijevi duljine cca 2 m, DN500, prstenaste čvrstoće SN8 i armiranobetonskog okvira. Armiranobetonski okvir dimenzija 1 m x 1 m se izvodi betonom C30/37, XC2, dmax=16 mm, dimenzija prema nacrtu. Uključena su i potrebna poravnanja na projektiranu kotu, neophodna oplata te sav ostali potreban materijal i rad. Slivnik se postavlja u betonsku podlogu betona klase C12/15 debljine 10 cm ispod koje je zbijena podloga od šljunka debljine 10 cm zbijenosti min 90 % po Proctoru, a prema nacrtu. Priključak na reviziono okno ili direktno na cijev kanalizacije izvodi se slivničkim vezama kao sifonski spoj. Priključak se izvodi na visini od cca 1 m mjereno do dna slivnika. Na montirani slivnik treba ugraditi isključivo ravnu slivnu rešetku s okvirom dimenzija 400 x 400 mm, nosivosti 400 kN. Ovom stavkom obuhvaćen je sav potreban materijal i rad do potpunog dovršenja slivnika.
Obračun radova:
| Rad se mjeri i obračunava po komadu propisno ugrađenog i preuzetog slivnika s poklopcem. | kom | 5
04.03. | Polaganje kanalizacijskih vodonepropusnih cijevi na pripremljenu podlogu od pijeska. Stavka obuhvaća nabavu cijevi, fazonskih komada i spojnih sredstava, ugradnju te sav rad, dodatni materijal i pribor potreban za potpunu propisanu ugradnju i spajanje cijevi međusobno, kao i na revizijska okna i slivnike, uključivo s ispitivanjem vodonepropusnosti. U stavku je uključeno i zatrpavanje rova kanalizacije pijeskom ili zemljom iz iskopa. Pijesak se koristi za zatrpavanje rova do razine posteljice kako bi se osigurala bočna stabilnost ruba kolničke konstrukcije. Ostatak rova u zelenom pojasu se ispunjava zemljom iz iskopa.
Obračun radova:
Rad se mjeri i obračunava po metru dužnom ugrađene kanalizacijske cijevi.
04.03.01. | PVC DN 160, SN-8 - slivničke veze | m' | 40
04.03.02. | PVC DN 200, SN-8 | m' | 40
04.04. | Dobava i ugradnja betonske kanalice dim 30/30/10 cm za površinsku odvodnju oborinske vode. Betonske kanalice se postavljaju na pripremljenu nosivu podlogu te po pravcu niveliraju. Ugrađuju se s razmakom (spojnicom) u zemljovlažni beton. Spojnice se zapunjavaju cementnim mortom. Stavka obuhvaća nabavu kanalice, prijevoz na gradilište, ugradnju u sloj podložnog betona sa njegom podložnog betona, zalijevanje spojnica cementnim mortom.
Obračun radova:
| Rad se mjeri i obračunava po metru dužnom postavljene kanalice. | m' | 60
4. ODVODNJA UKUPNO: |  | 0
MANIPULATIVNE POVRŠINE - UKUPNO: |  | 0
PDV (25%): |  | 0
MANIPULATIVNE POVRŠINE - SVEUKUPNO: |  | 0