## MANIPULATIVNE POVRŠINE
SANACIJA KOLNOG ULAZA I PARKIRALIŠTA ISPRED MJESNOG GROBLJA U JOSIPOVCU PUNITOVAČKOM |  | Broj evidencije: |  |  | List:
TR-01/25
Investitor: OPĆINA PUNITOVCI |  | Projektant: |  |  | Datum:
Stjepana Radića 58, 31424 Punitovci |  | DUNJA BOGOJEVIĆ, mag.ing.arh. A 4822 |  |  | 06.2025.
Investitor:
OPĆINA PUNITOVCI
Stjepana Radića 58, 31424 Punitovci
Građevina:
SANACIJA KOLNOG ULAZA I PARKIRALIŠTA ISPRED MJESNOG GROBLJA U JOSIPOVCU PUNITOVAČKOM
TROŠKOVNIK
Osijek, lipanj 2025.
izradila tvrtka studio blok j.d.o.o., Europske avenije 18, 31000 Osijek
MANIPULATIVNE POVRŠINE
Rb. | Opis stavke | Jedinica mjere (JM) | Količina (kol) | Jedinična cijena (JC) | Ukupna cijena
01. | PRIPREMNI RADOVI
01.01. | ISKOLČENJE TRASE I OBJEKATA
Iskolčenje trase obuhvaća sva geodetska mjerenja, osiguranje osi iskolčene trase, profiliranje, obnavljanje i održavanje iskolčenih oznaka na terenu za sve vrijeme građenja, odnosno do predaje radova investitoru.
| Obračun radova: | kom | 1
01.02. | STROJNO ČIŠĆENJE TERENA
Strojno čišćenje i raščišćavanjen terena. Stavka obuhvaća strojno čišćenje terena, utovar materijala u prijevozna sredstva, prijevoz do deponije, deponiranje, te uređenje deponije. Mjesto odlagališta dužan je osigurati izvođač.
| Obračun radova: | kom | 1
01.03. | LOCIRANJE I ZAŠTITA KOMUNALNIH INSTALACIJA I PRIKLJUČAKA
Lociranje i zaštita komunalnih instalacija i priključaka, kao što su zračni i podzemni elektroenergetski vodovi električne energije, vodovodi i dr. bilo da su sastavni dio gradnje ili koji gradnjom mogu biti ugroženi. Radove izvesti prema tehničkim uvjetima za pojedinu vrstu radova. Obračun prema ukupnim izvršenim radovima.
| Obračun radova: | kom | 1
01.04. | PRIVREMENA REGULACIJA PROMETA
Nabava i postavljanje vertikalne prometne signalizacije potrebne za privremenu regulaciju prometa. Stavka obuhvaća nabavu, montažu, održavanje i demontažu privremene signalizacije, opreme i oznaka za osiguranje privremene regulacije prometa za vrijeme izvođenja radova. Obračun stavke prema stvarno izvedenim količinama, odnosno po kompletu cjelokupne vertikalne prometne signalizacije potrebne za izgradnju ceste ako se bude postavljala.
| Obračun radova: | kom | 1
1. PRIPREMNI RADOVI UKUPNO: |  | 0
02. | ZEMLJANI RADOVI
02.01. | ŠIROKI ISKOPI U MATERIJALU "C" KATEGORIJE
Široki iskop u trasi za izvedbu parkirališta i kolnih prilaza u debljini sloja od 30 cm. Rad uključuje i utovar iskopanog materijala u prijevozna sredstva, prijevoz do odlagališta, odlaganje i uređenje odlagališta. Mjesto odlagališta dužan je osigurati izvođač radova.
Obračun radova:
| Po kubičnom metru iskopanog materijala mjereno u sraslom stanju. | m3 | 130
02.02. | IZRADA POSTELJICE OD ZEMLJANIH MATERIJALA
Grubo i fino strojno planiranje, te zbijanje glatkim valjcima ili valjcima s kotačima na pneumaticima.
Obračun radova:
Po kvadratnom metru stvarno izvedene posteljice.
| parkiralište i kolni prilazi (Sz=100 %, Ms≥35 MN/m²) | m2 | 360
02.03. | IZRADA NASIPA
Izrada nasipa materijalom iz iskopa postojećeg tampona. Ovaj rad obuhvaća strojno nasipanje i razastiranje, prema potrebi vlaženje ili sušenje, planiranje nasipnih slojeva te zbijanje s odgovarajućim sredstvima (Ms min. 40MPa). Obračun se mjeri u m3 stvarno ugrađenog i zbijenog nasipa, a u cijenu je uključen sav rad na izradi nasipa te planiranje pokosa nasipa i čišćenje okoline, sav ostali rad, transporti i oprema, kao i ispitivanja i kontrola kakvoće.
Obračun radova:
| Po kubičnom metru izvedenog nasipa. | m3 | 30
02.04. | IZRADA BANKINE
Izrada bankine, nasipa oko rubnjaka, nasip izvesti zemljanim materijalom dobivenim iz iskopa.
Obračun radova:
| Po kubičnom metru ugrađenog materijala mjereno u sraslom stanju. | m3 | 10
02.05. | POLAGANJE GEOTEKSTILA
Nabava, dobava i polaganje geotekstila 300 g/m². Rad obuhvaća polaganje geotekstila na pripremljeno temeljno tlo s preklapanjem i šivanjem. Preklapanje treba izvesti u smjeru nasipanja materijala.
Obračun radova:
| Po kvadratnom metru ugrađenog geotekstila. | m2 | 360
2. ZEMLJANI RADOVI UKUPNO: |  | 0
03. | KOLNIČKA KONSTRUKCJA
03.01. | NOSIVI SLOJEVI OD ZRNATOG KAMENOG MATERIJALA
Izrada donjeg nosivog sloja od mehanički zbijene drobljene kamene mješavine 0/63 mm na mjestima nove kolničke konstrukcije. Stavkom je obuhvaćena nabava, doprema i ugradnja (strojno razastiranje, planiranje i zbijanje) na uređenu i preuzetu podlogu. Zahtjevi kvalitete Sz=100 %, Ms=80 MN/m²
Obračun radova:
Rad se mjeri i obračunava u kubičnim metrima ugrađenog materijala u zbijenom stanju.
| Izrada nosivog sloja kamena debljine 40 cm. | m3 | 130
03.02. | BITUMENIZIRANI NOSIVI SLOJ
Izrada bitumeniziranog nosivog sloja od AC 32 base 50/70 AG6 m2-E, projektirane debljine 7 cm.
Količina obavljenih radova mjeri se m2 gornje površine stvarno položenog i ugrađenog asfalta.
| Obračun po m2 Ugrađenog AC 32 base 50/70 AG6 m2-E. | m2 | 360
03.03. | BITUMENSKI MEĐUSLOJ
Izrada bitumenskog međusloja za sljepljivanje asfaltnih površina.
Količina obavljenih radova mjeri se m2 gornje površine stvarno položenog i ugrađenog međusloja.
| Obračun po m2 Ugrađenog međusloja. | m2 | 360
03.04. | HABAJUĆI SLOJ OD ASFALTBETONA
Izrada habajućeg sloja od asfaltbetona AC 11 surf 50/70 AG4 m4-E, projektirane debljine 4 cm.
Količina obavljenih radova mjeri se m2 gornje površine stvarno položenog i ugrađenog asfalta.
| Obračun po m2 ugrađenog AC 11 surf 50/70 AG4 m4-E. | m2 | 360
03.05. | BETONSKI RUBNJACI
Nabava, dobava i ugradnja rubnjaka od predgotovljenih betonskih elemenata klase C 35/45 u podložni sloj betona klase C 16/20. Stavka obuhvaća izradu podloge, nabavu i dopremu predgotovljenih elemenata i betona, privremeno skladištenje, prijevoz i prijenos, pripremu podloge, rad na ugradnji s obradom spojnica i njegu, te sav potreban rad, opremu i materijal.
Obračun radova:
Rad se mjeri u metrima (m') postavljenih rubnjaka uključivo s izvedbom podloge.
| Ugradnja rubnjaka dimenzija 15x25x100 cm. | m' | 90
3. KOLNIČKA KONSTRUKCIJA UKUPNO: |  | 0
04. | OZNAKE NA KOLNIKU
04.01. | HORIZONTALNA SIGNALIZACIJA
Rad obuhvaća izradu oznaka na kolniku (sav rad djelatnika i strojeva i sav materijal) za reguliranje prometa koje su definirane u Pravilniku o prometnim znakovima, signalizaciji i opremi na cestama. Boje i dimenzije oznaka određene su Pravilnikom i pripadajućim normama. U cijenu je potrebno uključiti i tzv "markiranje".
Obračun radova:
| Rad se mjeri u metrima (m') postavljene horizontalne signalizacije. | m' | 115
4. OZNAKE NA KOLNIKU UKUPNO: |  | 0
05. | ODVODNJA
05.01. | IZRADA PLITKIH DRENAŽA
Izrada plitkih drenaža od perforiranih drenažnih PVC cijevi na podlozi od betona klase C 12/15. Izrada plitkih drenaža dna ispod granice smrzavanja, od perforiranih drenažnih PVC cijevi, na podlozi od gline ili betona, sa ugradnjom filterskog sloja od šljunka ili tucanika granulacije 8-63 mm promjera zrna i zatrpavanje rova, te utovarom i odvozom viška materijala. U cijenu je uključen iskop i poravnanje dna iskopanog rova, nabava, prijevoz i prijenos materijala za izradu podloge, filterskog materijala i drenažnih cijevi i spojeva odnosno ispusta, po potrebi privremeno skladištenje materijala, rad na izradi podloge, postavljanju i spajanju drenažnih cijevi u nagibu, izrada predviđenih vodolovnih grla ili ispusta u okolni teren, izrada filterskog sloja s pažljivim zbijanjem i čišćenje nakon dovršetka radova.
Obračun radova:
Rad se mjeri i obračunava po metru dužnom izvedenog drenažnog sustava.
| Drenažna cijev DN 160 mm. | m' | 90 | 24.75
05.02. | SLIVNICI
Dobava, transport i postavljanje modularnih slivnika, uključivo raznošenje i spuštanje u rov te potrebni spojni i brtveni materijal. Slivnik se sastoji od tijela slivnika od PVC cijevi duljine cca 1,60 m, DN500, prstenaste čvrstoće SN8 i armiranobetonskog okvira. Armiranobetonski okvir dimenzija 1 m x 1 m se izvodi betonom C30/37, XC2, dmax=16 mm, dimenzija prema nacrtu. Uključena su i potrebna poravnanja na projektiranu kotu, neophodna oplata te sav ostali potreban materijal i rad. Slivnik se postavlja u betonsku podlogu betona klase C12/15 debljine 10 cm ispod koje je zbijena podloga od šljunka debljine 10 cm. Priključak na reviziono okno ili direktno na cijev kanalizacije izvodi se slivničkim vezama kao sifonski spoj. Priključak se izvodi na visini od cca 1m mjereno do dna slivnika. Na montirani slivnik treba ugraditi isključivo ravnu slivnu rešetku s okvirom dimenzija 400 x 400 mm, nosivosti 400 kN . Ovom stavkom obuhvaćen je sav potreban materijal i rad do potpunog dovršenja slivnika.
Obračun radova:
| Rad se mjeri i obračunava po komadu propisno ugrađenog i preuzetog slivnika s poklopcem. | kom | 4
05.02. | STROJNI ISKOP ROVA
Strojni iskop rova za oborinsku kanalizaciju s razupiranjem u materijalu kategorije "C". Cijenom su obuhvaćeni iskopi svih elemenata kanalizacijske mreže, poravnanje dna, izrada podložnog sloja od pijeska debljine 10 cm, utovar i odvoz iskopanog materijala s uređenjem i čišćenjem terena u pojasu rova i zbrinjavanje materijala. Mjesto odlagališta dužan je osigurati izvođač radova.
Obračun radova:
| Rad se mjeri i obračunava po kubičnom metru iskopa. | m3 | 40
05.03. | PVC CIJEVI
Polaganje kanalizacijskih vodonepropusnih cijevi na pripremljenu podlogu od pijeska. Stavka obuhvaća nabavu cijevi, fazonskih komada i spojnih sredstava, ugradnju te sav rad, dodatni materijal i pribor potreban za potpunu propisanu ugradnju i spajanje cijevi međusobno, kao i na revizijska okna i slivnike, uključivo s ispitivanjem vodonepropusnosti. U stavku je uključeno i zatrpavanje rova kanalizacije pijeskom ili zemljom iz iskopa. Pijesak se koristi za zatrpavanje rova do razine posteljice kako bi se osigurala bočna stabilnost ruba kolničke konstrukcije. Ostatak rova u zelenom pojasu se ispunjava zemljom iz iskopa.
Obračun radova:
Rad se mjeri i obračunava po metru dužnom ugrađene kanalizacijske cijevi.
| PVC DN 160, SN-8 - slivničke veze | m' | 60
5. ODVODNJA UKUPNO: |  | 0
06. | UREĐENJE OKOLIŠA
06.01. | PLANIRANJE TERENA I SIJANJE TRAVE
Strojno usitnjavanje zemlje, planiranje i pripreme za sijanje trave. Nakon sadnje trave, površine se moraju uvaljati lakim valjkom te njegovati do konačnog rasta, a ako je potrebno pokositi 1-2 puta.
| a) strojno ravnanje terena te čišćenje ostataka različitog materijala | m2 | 270
| b) dovoženje čiste zemlje, razastiranje i planiranje u debljini 5-10 cm | m2 | 270
| c) strojno usitnjavanje zemlje, valjanje i pripreme za sijanje trave | m2 | 270
| d) sijanje trave | m2 | 270
6. UREĐENJE OKOLIŠA UKUPNO: |  | 0
MANIPULATIVNE POVRŠINE - UKUPNO: |  | 0
PDV (25%): |  | 0
MANIPULATIVNE POVRŠINE - SVEUKUPNO: |  | 0